## Portada
Logo
BITÁCORA DE CAMPO TILT UP
Empresa Contratista Principal:
Proyecto: |  |  | Folio:
Ubicación:
Fecha de inicio programada : |  |  | Real:
Fecha de termino programada : |  |  | Real:
Responsables en obra:
Nombre | Afiliación | Cargo | Firma

## C2
Logo
Proyecto:
Fecha:
Plan de manejo de residuos
Etapa constructiva | Tipo de Residuo | Clasificación | Volumen Estimado (m3 / kg) | Área de Acopio Temporal | Contenedor / Método de Separación | Frecuencia de Retiro | Empresa Transportista Autorizada | Sitio de Disposición Final | Fecha de Retiro | No. Manifiesto / Evidencia | Observaciones
Trazo y nivelación
Cimentación y puntos de anclaje
Losa de colado
Cimbras o encofrados
Armado de acero de refuerzo
Colación de insertos y anclajes
Colado de paneles
Curado
Desmolde
Elevación, fijación y apuntalamiento de paneles
Unión de paneles
Instalación eléctrica e hidráulica
Diafragma (techo)
Acabado
Responsables: | [9 empty] | Firma:

## C3
Logo
Proyecto:
Fecha:
Inspección previa del material de moldaje
Criterio | Descripción a verificar | Cumple (Sí/No) | Nivel de daño (Bajo/Medio/Alto) | Acción requerida | Responsable | Fecha compromiso | Observaciones
Tipo y función correcta | ¿Corresponde al uso previsto (losa, borde, vano, metálica)?
Rigidez estructural | ¿Presenta flexión, pandeo o movimiento excesivo?
Deformaciones permanentes | ¿Existe alabeo, torsión o pérdida de escuadra/nivel?
Estado superficial | ¿Hay desprendimiento, perforaciones o marcas que afecten acabado?
Daño por humedad (madera/triplay) | ¿Se observan hinchamientos, delaminaciones o zonas blandas?
Uniones y fijaciones | ¿Tornillos flojos, orificios agrandados o fisuras en conexiones?
Reparaciones acumuladas | ¿Ha sido parchada o reforzada repetidamente?
Estanqueidad | ¿Se detectan fugas de lechada durante colados previos?
Corrosión (metálicas) | ¿Existe reducción de sección o fisuras en soldaduras?
Tolerancias geométricas | ¿Ha generado desviaciones repetitivas en colados?
Seguridad | ¿Representa riesgo para el personal (inestabilidad, bordes sueltos)?
☐ Apto para uso inmediato ☐ Uso condicionado (requiere reparación) ☐ Retiro definitivo
Justificación técnica del dictamen:

## C4
Proyecto:
Fecha:
Carga de grua
Criterio | Verificación en campo | Cumple (Sí/No) | Dato confirmado (valor real) | Acción requerida | Observaciones
Modelo y configuración correcta | ¿La tabla corresponde exactamente al modelo y configuración instalada?
Configuración activa identificada | ¿Se confirmó longitud de pluma, ángulo, estabilizadores y contrapesos?
Radio real de trabajo | ¿Se midió el radio real desde centro de giro hasta centro de gravedad?
Capacidad por radio (no nominal) | ¿Se está usando el valor correspondiente al radio real y no la capacidad máxima teórica?
Intersección correcta en tabla | ¿Se cruzó correctamente radio vs longitud de pluma?
Peso de gancho y aparejos | ¿Se verificó si la tabla es bruta o neta y se sumó/descontó correctamente?
Ángulo real de pluma | ¿Se confirmó el ángulo efectivo durante la maniobra?
Tipo de limitación | ¿Se identificó si la capacidad está gobernada por estabilidad o estructura?
Nivelación y estabilizadores | ¿La grúa está perfectamente nivelada y con estabilizadores según tabla?
Notas y advertencias | ¿Se revisaron restricciones por viento, plumín, contrapesos y límites de giro?
Margen operativo de seguridad | ¿Existe margen razonable entre peso total y capacidad permitida?
Validación del peso total | ¿Se incluyeron panel, insertos, accesorios y sistema de izaje?
Responsables: |  |  |  |  | Firma:
Logo

## C5
Logo
Proyecto:
Fecha:
Instalación de insertos
Panel No. | Peso del Panel (ton) | Resistencia requerida (kg/cm²) | Resistencia verificada (kg/cm²) | Grúa | Operador | Inserto limpio | Deformaciones | Fisuras en concreto | Capacidad inserto (ton) | Capacidad conexión (ton) | Seguro activado (si aplica) | Perno insertado (si aplica) | Rosca completa (si aplica) | Alineación correcta | Ángulo correcto
Responsables: | [13 empty] | Firma:

## C6
Logo
Proyecto:
Fecha:
Nivelación y compactación del terreno
Concepto | Valor de referencia | Medición en campo | Cumple (Si/No) | Observaciones
Compactación | ≥ 95% Proctor modificado | %
Humedad de compactación | ±2% de la humedad óptima | %
Nivelación del terreno | ±2 cm en 10 m | cm
Capacidad de carga del suelo | ≥ 1.5 kg/cm² | kg/cm²
Precisión de alineación | ±5 mm | mm
Error acumulado total | ≤10 mm | mm
Cota de nivel | ±5 mm | mm
Testigos fijos y protegidos | Sí / No
Responsables: |  |  |  |  | Firma:

## C7
Logo
Proyecto:
Fecha:
Excavación para cimentación
N° de elemento | Profundidad de cimentación | Recubrimiento de acero en suelo | Recubrimiento de acero en cimbra metálica | Alineación de insertos/anclajes | Nivelación de placas de anclaje | Torque de pernos (ej. M24) | Observaciones
Responsables: | [5 empty] | Firma:

## C8
Logo
Proyecto:
Fecha:
Rutas de acceso para grúas
Elemento | Capacidad de soporte de accesos | Pendiente máxima de accesos | Ancho libre de acceso | Radio de giro mínimo | Nivelación de placas de anclaje | Plataforma para grúa | Observaciones
Responsables: | [5 empty] | Firma:

## C9
Logo
Proyecto:
Fecha:
Cimbrado de losa de colado
N° de elemento | Ubicación | Planicidad | Juntas sin fugas | Aplicación de liberador | Dimensiones | Anclaje del molde estable | Cumple (Si /No) | Observaciones
Responsables: | [6 empty] | Firma:

## C10
Logo
Proyecto:
Fecha:
Armado de acero en superficies de colado
N° de elemento | Ubicación | Recubrimiento caras expuestas ≥20 mm | Recubrimiento bordes inferiores ≥25 mm | Traslape ≥40 diámetros | Separación ±10 mm | Espaciadores ≤1 m | Limpieza de acero | Cumple (Si /No) | Observaciones
Responsables: | [7 empty] | Firma:

## C11
Logo
Proyecto:
Fecha:
Insertos para riostras
N° de elemento | Ubicación | Posición insertos ±6 mm H / ±3 mm V | Alineación 90° ±2° | Anclajes izaje asegurados | Separación bordes ≥75 mm | Limpieza insertos | Observaciones
Responsables: | [7 empty] | Firma:

## C12
Logo
Proyecto:
Fecha:
Colocación de colado en losas
N° de elemento | Ubicación | Revenimiento | Resistencia f’c | Tiempo descarga <90 min | Altura colocación ≤1.5 m | Tiempo de vibrado | Acabado superficial | Observaciones
Responsables: | [7 empty] | Firma:

## C13
Logo
Proyecto:
Fecha:
Curado y desmolde
N° de elemento | Ubicación | Inicio curado | Método de curado | Tiempo curado | Temperatura 10–32°C | f'c en desmolde | Observaciones
Responsables: | [7 empty] | Firma:

## C14
Logo
Proyecto:
Fecha:
Verificación de grúas y equipos de izaje
N° de elemento | Ubicación | Capacidad grúa | Altura y alcance correcta | Cables, ganchos y poleas sin desgaste | Certificación y mantenimiento vigente | Nivelación de grúa estable | Observaciones
Responsables: | [7 empty] | Firma:

## C15
Logo
Proyecto:
Fecha:
Coordinación de maniobras y medidas de seguridad
N° de elemento | Ubicación | Zona de seguridad delimitada | Señalización y comunicación | EPP obligatorio | Plan de emergencia | Condición de viento | Observaciones
Responsables: | [7 empty] | Firma:

## C16
Logo
Proyecto:
Fecha:
Alineación y nivelación de los paneles
N° de elemento | Ubicación | Desviación horizontal ±5 mm | Desviación vertical ±3 mm | Nivelación respecto fundación ±2 mm | Instrumentos usados | Observaciones
Responsables: | [6 empty] | Firma:

## C17
Logo
Proyecto:
Fecha:
Posición de conexiones estructurales
N° de elemento | Ubicación | Torque pernos de anclaje | Separación anclajes ±3 mm | Conexión entre paneles alineación ±3 mm | Recubrimiento acero | Verificación visual completa | Observaciones
Responsables: | [7 empty] | Firma:

## C18
Logo
Proyecto:
Fecha:
Apuntalamiento temporal
N° de elemento | Ubicación | Número de apuntalamientos según diseño | Altura máxima desplazamiento ±5 mm | Suelo compactado ≥95% | Capacidad apuntalamiento ≥ carga lateral | Inspección cuñas y soportes | Observaciones
Responsables: | [7 empty] | Firma:

## C19
Logo
Proyecto:
Fecha:
Uniones entre paneles y refuerzos estructurales
N° de elemento | Ubicación | Alineación horizontal ±3 mm | Alineación vertical ±2 mm | Recubrimiento acero | Soldaduras/conectores completos | Separación conectores según plano ±5 mm | Observaciones
Responsables: | [7 empty] | Firma:

## C20
Logo
Proyecto:
Fecha:
Instalaciones eléctricas e hidráulicas
N° de elemento | Ubicación | Revisión de planos instalaciones | Penetraciones alineadas ±5 mm | Protecciones temporales aplicadas | Secuencia de instalación coordinada | Registro de coordinación firmado | Observaciones
Responsables: | [7 empty] | Firma:

## C21
Logo
Proyecto:
Fecha:
Conexiones y anclajes
N° de elemento | Ubicación | Torque de pernos según diseño | Alineación ±3 mm | Recubrimiento acero | Inspección visual completa | Certificación de material revisada | Observaciones
Responsables: | [7 empty] | Firma:

## C22
Logo
Proyecto:
Fecha:
Juntas y sellados
C | Ubicación | Ancho de junta | Profundidad de sellado | Continuidad de sellante | Adherencia al sustrato | Tiempo de fraguado cumplido | Observaciones
Responsables: | [7 empty] | Firma:

## C23
Logo
Proyecto:
Fecha:
Acabados superficiales y reparaciones menores
N° de elemento | Ubicación | Planicidad ±3 mm /3 m | Grietas superficiales ≤0.3 mm | Manchas/eflorescencias corregidas | Bordes/esquinas ±5 mm | Reparaciones correctas | Observaciones
Responsables: | [7 empty] | Firma:

## C24
Logo
Proyecto:
Fecha:
Recubrimientos y protecciones especiales
N° de elemento | Ubicación | Espesor de recubrimiento según especificación | Cobertura uniforme | Adherencia verificada | Protecciones zonas críticas | Tiempo de secado/curado cumplido | Observaciones
Responsables: | [7 empty] | Firma:

## C25
Logo
Proyecto:
Fecha:
Pruebas funcionales de instalaciones
N° de elemento | Ubicación | Eléctrico funcional | Hidráulico funcional | Accionamientos mecánicos | Documentación disponible | Registro de pruebas firmado | Observaciones
Responsables: | [7 empty] | Firma:

## C26
Logo
Proyecto:
Fecha:
Implementación de protocolos de seguridad
Equipo de Protección Personal | Actividad o área de trabajo | Accionamientos mecánicos | Documentación disponible | Observaciones
Casco de seguridad (ajustado, sin daños)
Chaleco reflectante
Botas de seguridad con punta de acero
Arnés con línea de vida en trabajos ≥1.8 m
Guantes adecuados a la actividad
Gafas de protección según tarea
Responsables: |  |  |  |  | Firma:

## C27
Logo
Proyecto:
Fecha:
Control de uso de EPP
Nombre | Actividad o área de trabajo | Uso de equipo adecuado (Si / No) | Observaciones
Responsables: |  |  |  | Firma: